## Stavba
#RTSROZP# | Položkový rozpočet stavby
| Stavba: |  | Letonice
Přeložení řadu kanalizace v havarijním stavu, ul. Nová
| Objednatel: |  | Obec Letonice |  |  |  | IČ:
|  |  | Osvobození 112 |  |  |  | DIČ:
683 35 Letonice
| Projektant: | [5 empty] | IČ:
DIČ:
| Zhotovitel: |  | NÁZEV |  |  |  | IČ:
|  |  | ULICE |  |  |  | DIČ:
|  | PSČ | MĚSTO
Vypracoval:
| Rozpis ceny | [6 empty] | Celkem
HSV | 1 | Zemní práce | [5 empty] | 0
PSV | 11 | Přípravné a přidružené práce | [5 empty] | 0
MON | 4 | Vodorovné konstrukce | [5 empty] | 0
| 5 | Komunikace | [5 empty] | 0
ON | 8 | Trubní vedení | [5 empty] | 0
| 91 | Doplňující práce na komunikaci | [5 empty] | 0
| 93 | Dokončovací práce inženýrských staveb | [5 empty] | 0
| 99 | Staveništní přesun hmot | [5 empty] | 0
| D96 | Přesuny suti a vybouraných hmot | [5 empty] | 0
| D00 | Vedlejší náklady | [5 empty] | 0
| Cena celkem bez DPH |  |  |  |  | 0 |  |  | CZK
| Základní DPH |  |  | 21 | % | 0 |  |  | CZK
| Cena celkem bez DPH |  |  |  |  | #REF! |  |  | CZK
| Cena celkem s DPH |  |  |  |  | 0 |  |  | CZK
|  | v |  |  | dne
|  |  | Za zhotovitele |  |  |  | Za objednatele

## Letonice - kanalizace
Položkový rozpočet
S: | 01 | Letonice
O: | SO 01 | Přeložení řadu kanalizace v havarijním stavu, ul. Nová
R:
P.č. | Číslo položky | Název položky | MJ | množství | cena / MJ | celkem
Díl: | 1 | Zemní práce |  |  |  | 0
1 | 130001101R00 | Příplatek za ztížené hloubení v blízkosti vedení | m3 | 33.615 |  | 0
splašk.kanalizace:
mezi Š4 - Š3:
|  | 3*1,5*0,9*0,9 |  | 3.645
|  | 31*0,9*0,9 |  | 25.11
mezi Š3 - Š2:
|  | 4*1,5*0,9*0,9 |  | 4.86
2 | 132201202R00 | Hloubení rýh š do 2000 mm v hornině tř. 3 objemu do 1000 m3 | m3 | 258.498 |  | 0
splašk.kanalizace: šířka výkopu = 1,10m, hloubka výkopu = průměrná hloubka úseku :
|  | Š4 - Š3 : 46,84*2,35*1,1 |  | 121.081
|  | Š3 - Š2: 46,84*2,25*1,1 |  | 115.929
|  | Š2 - Š1: 4,68*2,25*1,1 |  | 11.583
|  | rozšíření na šachtu Š4, délka 1,60m, šířka 1,60m - šířka rýhy, hloubka výkopu šachty = hloubka šachty +0,25 m deska+lože : ((1,6 * 1,6) - (1,1 * 1,6)) * 2,66 |  | 2.128
|  | rozšíření na šachtu Š3, délka 1,60m, šířka 1,60m - šířka rýhy, hloubka výkopu šachty = hloubka šachty +0,25 m deska+lože : ((1,6 * 1,6) - (1,1 * 1,6)) * 2,25 |  | 1.8
|  | rozšíření na šachtu Š2, délka 1,60m, šířka 1,60m - šířka rýhy, hloubka výkopu šachty = hloubka šachty +0,25 m deska+lože : ((1,6 * 1,6) - (1,1 * 1,6)) * 2,45 |  | 1.96
|  | rozšíření na šachtu Š1, délka 2,30m, šířka 2,30m - šířka rýhy, hloubka výkopu šachty = hloubka šachty +0,25 m deska+lože : ((2,3 * 2,3) - (1,1 * 2,3)) * 2,35 |  | 6.486
|  | odpočet kce chodníku - tl. 0,25 m: ((46,84+46,84+4,68)*1,1*0,25+(1,6*1,6-1,1*1,6)*3*0,25+(2,3*2,3-1,1*2,3)*0,25)) |  | -28.389
odbočky splašk.kanalizace:
|  | mezi Š4 - Š3: 5*2*0,9*1,8 |  | 16.2
|  | mezi Š3 - Š2: 3*2*0,9*1,8 |  | 9.72
3 | 132201209R00 | Příplatek za lepivost - hloubení rýh 200cm v hor.3 | m3 | 129.249 |  | 0
|  | 50% výkopu rýhy : 0,50*258,498 |  | 129.249
4 | 151101102R00 | Zřízení příložného pažení a rozepření stěn rýh hl do 4 m | m2 | 462.292 |  | 0
Splašk.kanalizace
|  | Stoka: 98,36*2,35*2 |  | 462.292
5 | 151101112R00 | Odstranění příložného pažení a rozepření stěn rýh hl do 4 m | m2 | 462.292 |  | 0
|  | 462.292 |  | 462.292
6 | 161101101R00 | Svislé přemístění výkopku z hor.1-4 do 2,5 m | m3 | 258.498 |  | 0
|  | 258.498 |  | 258.498
7 | 162301102R00 | Vodorovné přemístění do 1000 m výkopku/sypaniny z horniny tř. 1 až 4 | m3 | 411.4856 |  | 0
|  | 258.498 |  | 258.498
|  | zpětný zásyp: 134,9876 + 11,25 + 6,75 |  | 152.9876
8 | 162701105R00 | Vodorovné přemístění výkopku z hor.1-4 do 10000 m | m3 | 74.9818 |  | 0
|  | 64,1622 + 10,8196 |  | 74.9818
9 | 171201201R00 | Uložení sypaniny na skládky | m3 | 74.9818 |  | 0
|  | 74.9818 |  | 74.9818
10 | 175101201R00 | Obsyp potrubí bez prohození sypaniny | m3 | 64.1622 |  | 0
Splašk.kanalizace
|  | Obsyp potrubí DN300 vč. obsypu : 98,36*1,10*0,60 |  | 64.9176
|  | odpočet potrubí DN 300 : -98,36*3,14*0,150^2 |  | -6.9527
odbočky splašk.kanalizace:
|  | Obsyp potrubí DN150 vč. obsypu : 16*0,9*0,45 |  | 6.48
|  | odpočet potrubí DN 150 : -16*3,14*0,075^2 |  | -0.2827
11 | 174101101R00 | Zásyp jam, šachet rýh nebo kolem objektů sypaninou se zhutněním | m3 | 163.8072 |  | 0
Splašk. kanalizace:
zásyp zeminou:
|  | Š4 - Š3 : 46,84*1,3*1,1 |  | 66.9812
|  | Š3 - Š2: 46,84*1,2*1,1 |  | 61.8288
|  | Š2 - Š1: 4,68*1,2*1,1 |  | 6.1776
|  | Ʃ |  | 134.9876
zásyp kamenivem:
|  | Š4 - Š3 : 46,84*0,1*1,1 |  | 5.1524
|  | Š3 - Š2: 46,84*0,1*1,1 |  | 5.1524
|  | Š2 - Š1: 4,68*0,1*1,1 |  | 0.5148
|  | Ʃ |  | 10.8196
odbočky splašk.kanalizace:
zásyp zeminou
|  | mezi Š4 - Š3: 5*2*0,9*1,25 |  | 11.25
|  | mezi Š3 - Š2: 3*2*0,9*1,25 |  | 6.75
12 | 199000002R00 | Poplatek za skládku horniny 1- 4 | m3 | 74.9818 |  | 0
|  | 74.9818 |  | 74.9818
13 | 58331200 | Zhutnitelný nesedavý materiál pro zásyp rýhy, ve zpevněných plochách | T | 21.6392 |  | 0
|  | 10,8196*2 |  | 21.6392
14 | 58337330 | Štěrkopísek frakce 0-22 A | T | 115.492 |  | 0
|  | obsyp potrubí : 64,1622*1,80 |  | 115.492
Díl: | 11 | Přípravné a přidružené práce |  |  |  | 0
15 | 113106121R00 | Rozebrání dlažeb komunikací pro pěší z betonových nebo kamenných dlaždic | m2 | 197 |  | 0
|  | chodníky: 146 |  | 146
|  | vjezdy: 51 |  | 51
16 | 113107522R00 | Odstranění podkladu z kameniva drceného tl 200 mm při překopech strojně pl přes 15 m2 | m2 | 197 |  | 0
|  | 197 |  | 197
17 | 113202111R00 | Vytrhání obrub z krajníků nebo obrubníků stojatých | m | 254.6 |  | 0 | 0 | 0 | 21 | 0 | 0 | 0 | 0.145 | 36.92 | 822-1 | RTS 17/ I | 0.133 | 33.86
|  | (95,3+2,5+8,5)*2 + 42 |  | 254.6
18 | 113107141RZa | Odstranění podkladu pl. do 200 m2, živice tl. 5 cm | m2 | 1.21 |  | 0
Splašk.kanalizace:
|  | 1,1*1,1 |  | 1.21
Díl: | 4 | Vodorovné konstrukce |  |  |  | 0
19 | 451573111R00 | Lože pod potrubí ze štěrkopísku do 63 mm | m3 | 10.8196 |  | 0
Splašk.kanalizace:
|  | Lože pod potrubí: 98,36*1,10*0,1 |  | 10.8196
Díl: | 5 | Komunikace |  |  |  | 0
20 | 564851111R00 | Podklad ze štěrkodrtě ŠD tl 150 mm | m2 | 146 |  | 0
|  | chodník: 146 |  | 146
21 | 565211111R00 | Podklad ze štěrku částečně zpevněného cementovou maltou ŠCM tl 150 mm | m2 | 51 |  | 0
|  | vjezdy: 51 |  | 51
22 | 596211112R00 | Kladení zámkové dlažby komunikací pro pěší tl 60 mm skupiny A pl do 300 m2 | m2 | 197 |  | 0
|  | 146 + 51 |  | 197
23 | 59245015R | dlažba zámková profilová základní 20x16,5x6 cm přírodní | m2 | 197 |  | 0
|  | 197 |  | 197
Díl: | 8 | Trubní vedení |  |  |  | 0
24 | 871313121R00 | Montáž kanalizačního potrubí z PVC těsněné gumovým kroužkem otevřený výkop sklon do 20 % DN 160 | m | 16 |  | 0
|  | Odbočky splašk.kanalizace: 16 |  | 16
25 | 871373121R00 | Montáž kanalizačního potrubí z PVC těsněné gumovým kroužkem otevřený výkop sklon do 20 % DN 315 | m | 98.36 |  | 0
|  | Splašk.kanalizace: 98,36 |  | 98.36
26 | 288 2 | trubka kanalizační KGEM SN8 315X9,2X5000 | kus | 21.86 |  | 0
|  | ztrarné a prořez 9,3% : 20*1,093 |  | 21.86
27 | 293 2 | trubka kanalizační KGEM SN8 160X5,0X1000 | kus | 17.488 |  | 0
|  | ztrarné a prořez 9,3% : 16*1,093 |  | 17.488
28 | 291 2 | odbočka kanalizační KGEA 315/160/45 | kus | 8 |  | 0
|  | Splašk.kanalizace: 8 |  | 8
29 | 294 2 | dno šachtové 630/315 0/180 | kus | 2 |  | 0
|  | Splašk.kanalizace: 2 |  | 2
30 | 294 5 | dno šachtové 630/315 1 výtok | kus | 1 |  | 0
|  | Splašk.kanalizace: 1 |  | 1
31 | 295 6 | Prodloužení šacht 630/2m | kus | 3 |  | 0
|  | Splašk.kanalizace: 3 |  | 3
32 | 296 6 | Teleskop šacht 630 | kus | 3 |  | 0
|  | Splašk.kanalizace: 3 |  | 3
33 | 296 7 | Manžeta teleskopu šacht 630 | kus | 3 |  | 0
|  | Splašk.kanalizace: 3 |  | 3
34 | 296 8 | Těsnící kroužek 630 | kus | 3 |  | 0
|  | Splašk.kanalizace: 3 |  | 3
35 | 309 2 | Šachtové dno SU-M 1000/800, vsuvka PVC 300-7%,2 | kus | 1 |  | 0
|  | Splašk.kanalizace: 1 |  | 1
36 | 303 2 | skruž betonová šachtová se stupadly TBS 25-12S | kus | 1 |  | 0
|  | Splašk.kanalizace: 1 |  | 1
37 | 304 2 | skruž betonová šachtová se stupadly TBS 50-12S | kus | 1 |  | 0
|  | Splašk.kanalizace: 1 |  | 1
38 | 306 2 | skruž betonová šachtová přechodová se stupadly TBS 60-12S | kus | 1 |  | 0
|  | Splašk.kanalizace: 1 |  | 1
39 | 316 2 | prstenec betonový vyrovnávací AV R 4 | kus | 1 |  | 0
|  | Splašk.kanalizace: 1 |  | 1
40 | 317 2 | prstenec betonový vyrovnávací AV R 6 | kus | 1 |  | 0
|  | Splašk.kanalizace: 1 |  | 1
41 | 315 2 | těsnění šacht.elastomer DN1000 | kus | 3 |  | 0
|  | Splašk.kanalizace: 3 |  | 3
42 | 316 3 | Poklop BEGU 600 B125-plný | kus | 3 |  | 0
|  | Splašk.kanalizace: 3 |  | 3
43 | 316 4 | Poklop BEGU 600 D400-plný | kus | 1 |  | 0
|  | Splašk.kanalizace: 1 |  | 1
44 | 894411100R00 | Zřízení šachet kanalizačních z betonových dílců na potrubí DN nad 200 do 300 dno beton tř. C 25/30 | kus | 1 |  | 0
|  | Splašk.kanalizace: 1 |  | 1
45 | 892372121R00 | Tlaková zkouška vzduchem potrubí DN 300 těsnícím vakem ucpávkovým | úsek | 3 |  | 0
|  | 3 |  | 3
46 | 359901111R00 | Vyčištění stok | m | 98.36 |  | 0
|  | 98,36 |  | 98.36
47 | 359901211R00 | Monitoring stoky jakékoli výšky na nové kanalizaci | m | 98.36 |  | 0
|  | 98,36 |  | 98.36
48 | 899 4 | Výstražná folie šířka 340 mm | m | 98.36 |  | 0
|  | 98,36 |  | 98.36
Díl: | 91 | Doplňující práce na komunikaci |  |  |  | 0
49 | 919735111R00 | Řezání stávajícího živičného krytu tl. do 5 cm | m | 2.2 |  | 0
Splašk.kanalizace:
|  | 1,1*2 |  | 2.2
50 | 916131213R00 | Osazení silničního obrubníku betonového stojatého s boční opěrou do lože z betonu prostého | m | 224 |  | 0 | 0 | 0 | 21 | 0 | 0.1025 | 22.96 | 0 | 0 | 822-1 | RTS 17/ I | 0.22504 | 50.41
|  | chodníky: 224 |  | 224
51 | 59217031R | obrubník betonový silniční 100 x 15 x 25 cm | m | 76.805 |  | 0 | 0 | 0 | 21 | 0 | 0.08197 | 6.3 | 0 | 0 | SPCM | RTS 17/ I | 0 | 0
|  | ((95,3-31)+2,5+8,5)*1,02 |  | 76.805
52 | 59217029R | obrubník betonový silniční nájezdový 100x15x15 cm | m | 31.62 |  | 0
|  | 31*1,02 |  | 31.62
53 | 59217008R | obrubník betonový parkový 100x8x20cm | m | 119.646 |  | 0
|  | ((95,3-31)+2,5+8,5+42)*1,02 |  | 119.646
Díl: | 93 | Dokončovací práce inženýrských staveb |  |  |  | 0 | 0 | 0 |  | 0 |  | 12.24 |  | 0 |  |  |  | 25.96
54 | 936452115R00 | Výplň potrubí cementopopílkovou suspenzí DN 300 | m | 96 |  | 0 | 0 | 0 | 21 | 0 | 0.12751 | 12.24 | 0 | 0 | 827-1 | RTS 17/ I | 0.27045 | 25.96
|  | Původní stoka : 96 |  | 96
55 | 911563215R00 | Vybouraní stávajících kan.šachet | kus | 4 |  | 0
|  | Stáv.šachty: 4 |  | 4
Díl: | 99 | Staveništní přesun hmot |  |  |  | 0
56 | 998276201R00 | Přesun hmot, trub.vedení plast. obsypaná kamenivem | t | 261.123 |  | 0
|  | Splašk.kanalizace: 261,123 |  | 261.123
Díl: | D96 | Přesuny suti a vybouraných hmot |  |  |  | 0
57 | 997221847R00 | Poplatek za uložení suti na skládku | t | 96.404 |  | 0
|  | 96.404 |  | 96.404
58 | 997002511R00 | Vodorovná doprava suti po suchu do 1 km | t | 96.404 |  | 0
|  | 254,6*50kg=12730*0,001=12,73tun |  | 12.73
|  | 1,21*2,4+197*0,15*2+197*0,05*2,2= |  | 83.674
59 | 997002519R00 | Příplatek za dopravu suti po suchu za další 1 km | t | 964.04 |  | 0
|  | 96,404*10 |  | 964.04
Díl: | D00 | Vedlejší náklady |  |  |  | 0
60 | 00 01 | Vytýčení stáv.inž.sítí | kpl | 1 |  | 0
61 | 00 02 | Vytýčení stavby | kpl | 1 |  | 0
62 | 00 03 | Geodetické zaměření stavby | kpl | 1 |  | 0
63 | 00 06 | Zařízení staveniště, zřízení, provoz, odstranění | kpl | 1 |  | 0
[15 empty] | 0 | 0